## Hárok1
Exsikátory skříňové STANDARD WSL
Exsikátory bezbarvé Eloxovaná hliníková konstrukce Pracovní teplota -20-70°C Bezbarvé stěny z PLEXI (PMMA) Vzduchotěsné opláštění Široký rozsah nastavení výšky police Magnetický blokovací systém Dveře s gumovým těsněním Protiskluzové nožky Standartní vabavení: elektronický termohygrometr 1 ks, police z PMMA 4ks, melaminový zásobník 1ks, sušicí gel-indikátor 1ks |  | Exsikátory oranžové barevné stěny omezují účinek světla na uložené materiály, chrání před UV zářením Eloxovaná hliníková konstrukce Pracovní teplota -20-70°C Oranžové stěny z PLEXI (PMMA) Vzduchotěsné opláštění Široký rozsah nastavení výšky police Magnetický blokovací systém Dveře s gumovým těsněním Protiskluzové nožky Standartní vabavení: elektronický termohygrometr 1 ks, police z PMMA 4ks, melaminový zásobník 1ks, sušicí gel-indikátor 1ks |  |  |  | Exsikátory černé barevné stěny zamezují účinku světla na uložené materiály a před UV zářením Eloxovaná hliníková konstrukce Pracovní teplota -20-70°C Černé stěny z PLEXI (PMMA) Vzduchotěsné opláštění Široký rozsah nastavení výšky police Magnetický blokovací systém Dveře s gumovým těsněním Protiskluzové nožky Standartní vabavení: elektronický termohygrometr 1 ks, police z PMMA 4ks, melaminový zásobník 1ks, sušicí gel-indikátor 1ks
BEZBARVÝ | Popis | Katalogové číslo | Paramatry exsikátorů |  |  |  |  | Jednotky
Produkt |  |  | Vnější rozměry š x hl x v (mm) | Vnitřní rozměry š x hl x v (mm) | Maximální ponoření (mm) | Nosnost police (kg) | Objem (l)
WSL-EKSB11bezbarvy | Exsikátor skříňový bezbarvý EKS B11, 53l, WSL | EKSB11bezbarvy | 320 x 385 x 540 | 300 x 350 x 510 | 271 x 315 x 410 | 10 | 53 | Ks
WSL-EKSB12bezbarvy | Exsikátor skříňový bezbarvý EKS B12, 78l, WSL | EKSB12bezbarvy | 370 x 435 x 590 | 350 x 400 x 560 | 321 x 365 x 460 | 5 | 78 | Ks
WSL-EKSB13bezbarvy | Exsikátor skříňový bezbarvý EKS B13, 109l, WSL | EKSB13bezbarvy | 420 x 485 x 640 | 400 x 450 x 610 | 371 x 415 x 510 | 5 | 109 | Ks
ORANŽOVÝ | Popis | Katalogové číslo | Paramatry exsikátorů |  |  |  |  | Jednotky
Produkt |  |  | Vnější rozměry š x hl x v (mm) | Vnitřní rozměry š x hl x v (mm) | Maximální ponoření (mm) | Nosnost police (kg) | Objem (l)
WSL-EKSO11oranzovy | Exsikátor skříňový oranžový EKS O11, 53l, WSL | EKSO11oranzovy | 320 x 385 x 540 | 300 x 350 x 510 | 271 x 315 x 410 | 10 | 53 | Ks
WSL-EKSO12oranzovy | Exsikátor skříňový oranžový EKS O12, 78l, WSL | EKSO12oranzovy | 370 x 435 x 590 | 350 x 400 x 560 | 321 x 365 x 460 | 5 | 78 | Ks
WSL-EKSO13oranzovy | Exsikátor skříňový oranžový EKS O13, 109l, WSL | EKSO13oranzovy | 420 x 485 x 640 | 400 x 450 x 610 | 371 x 415 x 510 | 5 | 109 | Ks
ČERNÝ | Popis | Katalogové číslo | Paramatry exsikátorů |  |  |  |  | Jednotky
Produkt |  |  | Vnější rozměry š x hl x v (mm) | Vnitřní rozměry š x hl x v (mm) | Maximální ponoření (mm) | Nosnost police (kg) | Objem (l)
WSL-EKSC11cerny | Exsikátor skříňový černý EKS C11, 53l, WSL | EKSC11cerny | 320 x 385 x 540 | 300 x 350 x 510 | 271 x 315 x 410 | 10 | 53 | Ks
WSL-EKSC12cerny | Exsikátor skříňový černý EKS C12, 78l, WSL | EKSC12cerny | 370 x 435 x 590 | 350 x 400 x 560 | 321 x 365 x 460 | 5 | 78 | Ks
WSL-EKSC13cerny | Exsikátor skříňový černý EKS C13, 109l, WSL | EKSC13cerny | 420 x 485 x 640 | 400 x 450 x 610 | 371 x 415 x 510 | 5 | 109 | Ks
Příslušenství: vhodné pro všechny barvy
Produkt | Popis | Katalogové číslo | Nosnost (kg) | Tloušťka (mm) | Model exsikátoru (vhodnot použití) |  |  | Obrázek | Jednotky
[5 empty] | EKS B11 | EKS B12 | EKS B13
WSL-EKSA105 | Police do exsikátoru EKSA1.05, plexisklo (PMMA) | EKSA1.05 | 10 | 5 | X |  |  |  | Ks
WSL-EKSA205 | Police do exsikátoru EKSA2.05, plexisklo (PMMA) | EKSA2.05 | 5 | 5 |  | X |  |  | Ks
WSL-EKSA208 | Police do exsikátoru EKSA2.08, plexisklo (PMMA) | EKSA2.08 | 10 | 8 |  | X |  |  | Ks
WSL-EKSA305 | Police do exsikátoru EKSA3.05, plexisklo (PMMA) | EKSA3.05 | 5 | 5 |  |  | X |  | Ks
WSL-EKSA310 | Police do exsikátoru EKSA3.10, plexisklo (PMMA) | EKSA3.10 | 10 | 10 |  |  | X |  | Ks
Produkt | Popis | Katalogové číslo | Nosnost (kg) | Tloušťka (mm) | Model exsikátoru (vhodnot použití) |  |  | Obrázek | Jednotky
[5 empty] | EKS B11 | EKS B12 | EKS B13
WSL-EKSB1 | Police do exsikátoru EKSB1, nerez 1.4301 | EKSB1 | 5 |  | X |  |  |  | Ks
WSL-EKSB2 | Police do exsikátoru EKSB2, nerez 1.4302 | EKSB2 | 5 |  |  | X |  |  | Ks
WSL-EKSB3 | Police do exsikátoru EKSB3, nerez 1.4303 | EKSB3 | 5 |  |  |  | X |  | Ks
Produkt | Popis | Katalogové číslo | Nosnost (kg) | Tloušťka (mm) | Model exsikátoru (vhodnot použití) |  |  | Obrázek | Jednotky
[5 empty] | EKS B11 | EKS B12 | EKS B13
WSL-EKSB1W | Police do exsikátoru se zvýšenou nosností EKSB1W, nerez 1.4301 | EKSB1W | 10 |  | X |  |  |  | Ks
WSL-EKSB2W | Police do exsikátoru se zvýšenou nosností EKSB2W, nerez 1.4301 | EKSB2W | 10 |  |  | X |  |  | Ks
WSL-EKSB3W | Police do exsikátoru se zvýšenou nosností EKSB3W, nerez 1.4301 | EKSB3W | 10 |  |  |  | X |  | Ks
Produkt | Popis | Katalogové číslo | Nosnost (kg) | Tloušťka (mm) | Model exsikátoru (vhodnot použití) |  |  | Obrázek | Jednotky
[5 empty] | EKS B11 | EKS B12 | EKS B13
WSL-EKSB1HW | Police s maximální nosností na dno exsikátoru, typ EKSB1HW, nerez 1.4301 | EKSB1HW | 40 |  | X |  |  |  | Ks
WSL-EKSB2HW | Police s maximální nosností na dno exsikátoru, typ EKSB2HW, nerez 1.4302 | EKSB2HW | 40 |  |  | X |  |  | Ks
WSL-EKSB3HW | Police s maximální nosností na dno exsikátoru, typ EKSB3HW, nerez 1.4303 | EKSB3HW | 40 |  |  |  | X |  | Ks
Produkt | Popis | [7 empty] | Jednotky
WSL-KALIBRACE | Kalibrační list teploměru a vlhkoměru | [7 empty] | Ks