## Hárok1
Lázně vodní BLUE LINE BL bez cirkulace WSL
Universální vodní lázeň, objem teplotní rozsah 20 °C až 100 °C Teplotní stabilita +/- 0,2 °C, nastavení po 0,1 °C Minimální pracovní teplota nad +5°C okolní teploty Časovač od 1 min do 99 hodin a 59 minut Automatické nastavení alarmu teploty Variabilní paměť Režim varu Lze použit teplotní snímač Pt-1000 třída A Elektronická kontrola vodní hladiny Ochrana proti použití za sucha Ovládací panel řízení odolný proti postříkání a chemikálím Ovládání výpusti na předním panelu
Produkt | Popis | Katalogové číslo | Paramatry lázně |  |  |  |  | Jednotky
|  |  | Vnější rozměry š x hl x v (mm) | Vnitřní rozměry š x hl x v (mm) | Maximální ponoření (mm) | Objem vany (L) | Příkon (W)
WSL-BL2/150 | Lázeň vodní BLUE LINE BL 2/150, 5,7l, bez cirkulace, WSL | BL2/150 | 340 x 270 x 205 | 295x 145 x 150 | 130 | 5.7 | 900 | Ks
WSL-BL2/200 | Lázeň vodní BLUE LINE BL 2/200, 7,3l, bez cirkulace, WSL | BL2/200 | 340 x 270 x 255 | 295x 145 x 200 | 180 | 7.3 | 900 | Ks
WSL-BL4/150 | Lázeň vodní BLUE LINE BL 4/150, 12,0l, bez cirkulace, WSL | BL4/150 | 340 x 450 x 205 | 295x 325 x 150 | 130 | 12 | 1500 | Ks
WSL-BL4/200 | Lázeň vodní BLUE LINE BL 4/200, 18,0l, bez cirkulace, WSL | BL4/200 | 340 x 450 x 255 | 295x 325 x 200 | 180 | 18 | 1500 | Ks
WSL-BL6/150 | Lázeň vodní BLUE LINE BL 6/150, 19,0l, bez cirkulace, WSL | BL6/150 | 340 x 625 x 205 | 295x 500 x 150 | 130 | 19 | 2200 | Ks
WSL-BL6/200 | Lázeň vodní BLUE LINE BL 6/200, 26,0l, bez cirkulace, WSL | BL6/200 | 340 x 625 x 255 | 295x 500 x 205 | 180 | 26 | 2200 | Ks
PŘÍSLUŠENSTVÍ:
Produkt | Popis | Katalogové číslo | Počet pracovních otvorů | Model lázně (vhodnost použití) | [5 empty] | Obrázek | Jednotky
|  |  |  | BL 2/150 | BL 2/200 | BL 4/150 | BL 4/200 | BL 6/150 | BL 6/200
WSL-A1/PV/BL | Ploché víko s jedním redukčním kroužkem typ A1 | A1/PL/BL | 1 | X | X | [5 empty] | Ks
WSL-A2/PV/BL | Ploché víko s dvěma redukčními kroužky typ A2 | A2/PL/BL | 2 | X | X | [5 empty] | Ks
WSL-A4/PV/BL | Ploché víko se čtyřmi redukčními kroužky typ A4 | A4/PL/BL | 4 |  |  | X | X |  |  |  | Ks
WSL-A6/PV/BL | Ploché víko s šesti redukčními kroužky typ A6 | A6/PL/BL | 6 |  |  |  |  | X | X |  | Ks
Produkt | Popis | Katalogové číslo |  | Model lázně (vhodnost použití) | [5 empty] | Obrázek | Jednotky
|  |  |  | BL 2/150 | BL 2/200 | BL 4/150 | BL 4/200 | BL 6/150 | BL 6/200
WSL-A2/PP/BL | Perforovaná police na dno vany typ A2 | A2/PP/BL |  | X | X | [5 empty] | Ks
WSL-A4/PP/BL | Perforovaná police na dno vany typ A4 | A4/PP/BL |  |  |  | X | X |  |  |  | Ks
WSL-A6/PP/BL | Perforovaná police na dno vany typ A6 | A6/PP/BL | [5 empty] | X | X |  | Ks
Produkt | Popis | Katalogové číslo |  | Model lázně (vhodnost použití) | [5 empty] | Obrázek | Jednotky
|  |  |  | BL 2/150 | BL 2/200 | BL 4/150 | BL 4/200 | BL 6/150 | BL 6/200
WSL-A2/AC/BL | Nerezový adaptér A2 pro víka, platformy a stojánky | A2/AC/BL |  | X | X | [5 empty] | Ks
WSL-A4/AC/BL | Nerezový adaptér A4 pro víka, platformy a stojánky | A4/AC/BL |  |  |  | X | X |  |  |  | Ks
WSL-A6/AC/BL | Nerezový adaptér A6 pro víka, platformy a stojánky | A6/AC/BL | [5 empty] | X | X |  | Ks
Produkt | Popis | Katalogové číslo |  | Model lázně (vhodnost použití) | [5 empty] | Obrázek | Jednotky
|  |  |  | BL 2/150 | BL 2/200 | BL 4/150 | BL 4/200 | BL 6/150 | BL 6/200
WSL-A500/BL | Nerezový stojan typ A 500 | A500/BL |  | X | X | X | X | X | X |  | Ks
Produkt | Popis | Katalogové číslo |  | Model lázně (vhodnost použití) | [5 empty] | Obrázek | Jednotky
|  |  |  | BL 2/150 | BL 2/200 | BL 4/150 | BL 4/200 | BL 6/150 | BL 6/200
WSL-B2/VP/BL | Víko ploché s úchytem B2 | B2/VP/BL |  | X | X | [5 empty] | Ks
WSL-B4/VP/BL | Víko ploché s úchytem B4 | B4/VP/BL |  |  |  | X | X |  |  |  | Ks
WSL-B6/VP/BL | Víko ploché s úchytem B6 | B4/VP/BL | [5 empty] | X | X |  | Ks
Produkt | Popis | Katalogové číslo |  | Model lázně (vhodnost použití) | [5 empty] | Obrázek | Jednotky
|  |  |  | BL 2/150 | BL 2/200 | BL 4/150 | BL 4/200 | BL 6/150 | BL 6/200
WSL-C2/BL | Víko nerezové šikmé, sedlové, typ C2 | C2/BL |  | X | X | [5 empty] | Ks
WSL-C4/BL | Víko nerezové šikmé, sedlové, typ C4 | C4/BL |  |  |  | X | X |  |  |  | Ks
WSL-C6/BL | Víko nerezové šikmé, sedlové, typ C6 | C6/BL | [5 empty] | X | X |  | Ks
Produkt | Popis | Katalogové číslo | Maximální ponoření (mm) | Model lázně (vhodnost použití) | [5 empty] | Obrázek | Jednotky
|  |  |  | BL 2/150 | BL 2/200 | BL 4/150 | BL 4/200 | BL 6/150 | BL 6/200
WSL-A2/120/PŽ/BL | Nerezová pružinová platforma typ A2/120, v sadě 2 pružiny | A2/120/PŽ/BL | 120 | X | X | [5 empty] | Ks
WSL-A2/170/PŽ/BL | Nerezová pružinová platforma typ A2/170, v sadě 2 pružiny | A2/170/PŽ/BL | 170 |  | X | [5 empty] | Ks
WSL-A4/120/PŽ/BL | Nerezová pružinová platforma typ A4/120, v sadě 4 pružiny | A4/120/PŽ/BL | 120 |  |  | X | X |  |  |  | Ks
WSL-A4/170/PŽ/BL | Nerezová pružinová platforma typ A4/170, v sadě 4 pružiny | A4/170/PŽ/BL | 170 |  |  |  | X |  |  |  | Ks
WSL-A6/120/PŽ/BL | Nerezová pružinová platforma typ A6/120, v sadě 6 pružin | A6/120/PŽ/BL | 120 |  |  |  |  | X | X |  | Ks
WSL-A6/170/PŽ/BL | Nerezová pružinová platforma typ A6/170, v sadě 6 pružin | A6/170/PŽ/BL | 170 | [5 empty] | X |  | Ks
Produkt | Popis | Katalogové číslo | Délka, průměr zkumavky(mm) Množství otvorů koše | Model lázně (vhodnost použití) | [5 empty] | Obrázek | Jednotky
|  |  |  | BL 2/150 | BL 2/200 | BL 4/150 | BL 4/200 | BL 6/150 | BL 6/200
WSL-KPA/10/45-80/BL | Koš KPA 32 míst pro zkumavky průměru 10mm, délky 45-80mm | KPA/10/45-80/BL | 10mm/45-80mm/32 otvorů | X | X |  |  |  |  | Zavěšeno na adaptéru AC | Ks
WSL-KPA/10/70-105/BL | Koš KPA 32 míst pro zkumavky průměru 10mm, délky 70-105mm | KPA/10/70-105/BL | 10mm/70-105mm/32 otvorů | X | X |  |  |  |  | Maximálně 1 koš | Ks
WSL-KPA/12/45-80/BL | Koš KPA 28 míst pro zkumavky průměru 12mm, délky 45-80mm | KPA/12/45-80/BL | 12mm/45-80mm/28 otvorů | X | X | [5 empty] | Ks
WSL-KPA/12/75-105/BL | Koš KPA 28 míst pro zkumavky průměru 12mm, délky 70-105mm | KPA/12/70-105/BL | 12mm/70-105mm/28 otvorů | X | X | [5 empty] | Ks
WSL-KPA/12/95-130/BL | Koš KPA 28 míst pro zkumavky průměru 12mm, délky 95-130mm | KPA/12/95-130/BL | 12mm/95-130mm/28 otvorů | X | X | [5 empty] | Ks
WSL-KPA/13/45-80/BL | Koš KPA 28 míst pro zkumavky průměru 13mm, délky 45-80mm | KPA/13/45-80/BL | 13mm/45-80mm/28 otvorů | X | X | [5 empty] | Ks
WSL-KPA/13/70-105/BL | Koš KPA 28 míst pro zkumavky průměru 13mm, délky 70-105mm | KPA/13/70-105/BL | 13mm/70-105mm/28 otvorů | X | X | [5 empty] | Ks
WSL-KPA/13/95-130/BL | Koš KPA 28 míst pro zkumavky průměru 13mm, délky 95-130mm | KPA/13/95-130/BL | 13mm/95-130mm/28 otvorů | X | X | [5 empty] | Ks
WSL-KPA/14/45-80/BL | Koš KPA 22 míst pro zkumavky průměru 14mm, délky 45-80mm | KPA/14/45-80/BL | 14mm/45-80mm/22 otvorů | X | X | [5 empty] | Ks
WSL-KPA/14/70-105/BL | Koš KPA 22 míst pro zkumavky průměru 14mm, délky 70-105mm | KPA/14/70-105/BL | 14mm/70-105mm/22 otvorů | X | X | [5 empty] | Ks
WSL-KPA/14/95-130/BL | Koš KPA 22 míst pro zkumavky průměru 14mm, délky 95-130mm | KPA/14/95-130/BL | 14mm/95-130mm/22 otvorů | X | X | [5 empty] | Ks
WSL-KPA/15/45-80/BL | Koš KPA 17 míst pro zkumavky průměru 15mm, délky 45-80mm | KPA/15/45-80/BL | 15mm/45-80mm/17 otvorů | X | X | [5 empty] | Ks
WSL-KPA/15/70-105/BL | Koš KPA 17 míst pro zkumavky průměru 15mm, délky 70-105mm | KPA/15/70-105/BL | 15mm/70-105mm/17 otvorů | X | X | [5 empty] | Ks
WSL-KPA/15/95-130/BL | Koš KPA 17 míst pro zkumavky průměru 15mm, délky 95-130mm | KPA/15/95-130/BL | 15mm/95-130mm/17 otvorů | X | X | [5 empty] | Ks
WSL-KPA/16/70-105/BL | Koš KPA 17 míst pro zkumavky průměru 16mm, délky 70-105mm | KPA/16/70-105/BL | 16mm/70-105mm/17 otvorů | X | X | [5 empty] | Ks
WSL-KPA/16/95-130/BL | Koš KPA 17 míst pro zkumavky průměru 16mm, délky 95-130mm | KPA/16/95-130/BL | 16mm/95-130mm/17 otvorů | X | X | [5 empty] | Ks
WSL-KPA/16/120-155/BL | Koš KPA 17 míst pro zkumavky průměru 16mm, délky 120-155mm | KPA/16/120-155/BL | 16mm/120-155mm/17 otvorů |  | X | [5 empty] | Ks
WSL-KPA/18/70-105/BL | Koš KPA 14 míst pro zkumavky průměru 18mm, délky 70-105mm | KPA/18/70-105/BL | 18mm/70-105mm/17 otvorů | X | X | [5 empty] | Ks
WSL-KPA/18/95-130/BL | Koš KPA 14 míst pro zkumavky průměru 18mm, délky 95-130mm | KPA/18/95-130/BL | 18mm/95-130mm/14 otvorů | X | X | [5 empty] | Ks
WSL-KPA/18/120-155/BL | Koš KPA 14 míst pro zkumavky průměru 18mm, délky 120-155mm | KPA/18/120-155/BL | 18mm/120-155mm/14 otvorů |  | X | [5 empty] | Ks
WSL-KPA/18/145-180/BL | Koš KPA 14 míst pro zkumavky průměru 18mm, délky 145-180mm | KPA/18/145-180/BL | 18mm/145-180mm/14 otvorů |  | X | [5 empty] | Ks
WSL-KPA/20/95-130/BL | Koš KPA 14 míst pro zkumavky průměru 20mm, délky 95-130mm | KPA/20/95-130/BL | 20mm/95-130mm/14 otvorů | X | X | [5 empty] | Ks
WSL-KPA/20/120-155/BL | Koš KPA 14 míst pro zkumavky průměru 20mm, délky 120-155mm | KPA/20/120-155/BL | 20mm/120-155mm/14 otvorů |  | X | [5 empty] | Ks
WSL-KPA/20/145-180/BL | Koš KPA 14 míst pro zkumavky průměru 20mm, délky 145-180mm | KPA/20/145-180/BL | 20mm/145-180mm/14 otvorů |  | X | [5 empty] | Ks
WSL-KPA/22/95-130/BL | Koš KPA 12 míst pro zkumavky průměru 22mm, délky 95-130mm | KPA/20/95-130/BL | 22mm/95-130mm/12 otvorů | X | X | [5 empty] | Ks
WSL-KPA/22/120-155/BL | Koš KPA 12 míst pro zkumavky průměru 22mm, délky 120-155mm | KPA/20/120-155/BL | 22mm/120-155mm/12 otvorů |  | X | [5 empty] | Ks
WSL-KPA/22/145-180/BL | Koš KPA 12 míst pro zkumavky průměru 22mm, délky 145-180mm | KPA/20/145-180/BL | 22mm/145-180mm/12 otvorů |  | X | [5 empty] | Ks
WSL-KPA/24/95-130/BL | Koš KPA 12 míst pro zkumavky průměru 24mm, délky 95-130mm | KPA/20/95-130/BL | 24mm/95-130mm/12 otvorů | X | X | [5 empty] | Ks
WSL-KPA/24/120-155/BL | Koš KPA 12 míst pro zkumavky průměru 24mm, délky 120-155mm | KPA/20/120-155/BL | 24mm/120-155mm/12 otvorů |  | X | [5 empty] | Ks
WSL-KPA/24/145-180/BL | Koš KPA 12 míst pro zkumavky průměru 24mm, délky 145-180mm | KPA/20/145-180/BL | 24mm/145-180mm/12 otvorů |  | X | [5 empty] | Ks
WSL-KPA/26/95-130/BL | Koš KPA 10 míst pro zkumavky průměru 26mm, délky 95-130mm | KPA/26/95-130/BL | 26mm/95-130mm/10 otvorů | X | X | [5 empty] | Ks
WSL-KPA/26/120-155/BL | Koš KPA 10 míst pro zkumavky průměru 26mm, délky 120-155mm | KPA/26/120-155/BL | 26mm/120-155mm/10 otvorů |  | X | [5 empty] | Ks
WSL-KPA/26/145-180/BL | Koš KPA 10 míst pro zkumavky průměru 26mm, délky 145-180mm | KPA/26/145-180/BL | 26mm/145-180mm/10 otvorů |  | X | [5 empty] | Ks
WSL-KPA/28/95-130/BL | Koš KPA 10 míst pro zkumavky průměru 28mm, délky 95-130mm | KPA/28/95-130/BL | 28mm/95-130mm/10 otvorů | X | X | [5 empty] | Ks
WSL-KPA/28/120-155/BL | Koš KPA 10 míst pro zkumavky průměru 28mm, délky 120-155mm | KPA/28/120-155/BL | 28mm/120-155mm/10 otvorů |  | X | [5 empty] | Ks
WSL-KPA/28/145-180/BL | Koš KPA 10 míst pro zkumavky průměru 28mm, délky 145-180mm | KPA/28/145-180/BL | 28mm/145-180mm/10 otvorů |  | X | [5 empty] | Ks
WSL-KPA/30/95-130/BL | Koš KPA 6 míst pro zkumavky průměru 30mm, délky 95-130mm | KPA/30/95-130/BL | 30mm/95-130mm/6 otvorů | X | X | [5 empty] | Ks
WSL-KPA/30/120-155/BL | Koš KPA 6 míst pro zkumavky průměru 30mm, délky 120-155mm | KPA/30120-155/BL | 30mm/120-155mm/6 otvorů |  | X | [5 empty] | Ks
WSL-KPA/30/145-180/BL | Koš KPA 6 míst pro zkumavky průměru 30mm, délky 145-180mm | KPA/30/145-180/BL | 30mm/145-180mm/6 otvorů |  | X | [5 empty] | Ks
Produkt | Popis | Katalogové číslo | Délka, průměr zkumavky(mm) Množství otvorů koše | Model lázně (vhodnost použití) | [5 empty] | Obrázek | Jednotky
|  |  |  | BL 2/150 | BL 2/200 | BL 4/150 | BL 4/200 | BL 6/150 | BL 6/200
WSL-KPB/10/45-80/BL | Koš KPB 18 míst pro zkumavky průměru 10mm, délky 45-80mm | KPB/10/45-80/BL | 10mm/45-80mm/18 otvorů |  |  | X | X | X | X | Zavěšeno na adptéru AC | Ks
WSL-KPB/10/70-105/BL | Koš KPB 18 míst pro zkumavky průměru 10mm, délky 70-105mm | KPB/10/70-105/BL | 10mm/70-105mm/18 otvorů |  |  | X | X | X | X | BL 4/150, BL 4/200 - max 3 koše | Ks
WSL-KPB/12/45-80/BL | Koš KPB 16 míst pro zkumavky průměru 12mm, délky 45-80mm | KPB/12/45-80/BL | 12mm/45-80mm/16 otvorů |  |  | X | X | X | X | BL 6/150, BL 6/200 - max 6 košů | Ks
WSL-KPB/12/70-105/BL | Koš KPB 16 míst pro zkumavky průměru 12mm, délky 70-105mm | KPB/12/70-105/BL | 12mm/70-105mm/16 otvorů |  |  | X | X | X | X |  | Ks
WSL-KPB/12/95-130/BL | Koš KPB 16 míst pro zkumavky průměru 12mm, délky 95-130mm | KPB/12/95-130/BL | 12mm/95-130mm/16 otvorů |  |  | X | X | X | X |  | Ks
WSL-KPB/13/45-80/BL | Koš KPB 16 míst pro zkumavky průměru 13mm, délky 45-80mm | KPB/13/45-80/BL | 13mm/45-80mm/16 otvorů |  |  | X | X | X | X |  | Ks
WSL-KPB/13/70-105/BL | Koš KPB 16 míst pro zkumavky průměru 13mm, délky 70-105mm | KPB/13/70-105/BL | 13mm/70-105mm/16 otvorů |  |  | X | X | X | X |  | Ks
WSL-KPB/13/95-130/BL | Koš KPB 16 míst pro zkumavky průměru 13mm, délky 95-130mm | KPB/13/95-130/BL | 13mm/95-130mm/16 otvorů |  |  | X | X | X | X |  | Ks
WSL-KPB/14/45-80/BL | Koš KPB 12 míst pro zkumavky průměru 14mm, délky 45-80mm | KPB/14/45-80/BL | 14mm/45-80mm/12 otvorů |  |  | X | X | X | X |  | Ks
WSL-KPB/14/70-105/BL | Koš KPB 12 míst pro zkumavky průměru 14mm, délky 70-105mm | KPB/14/70-105/BL | 14mm/70-105mm/12 otvorů |  |  | X | X | X | X |  | Ks
WSL-KPB/14/95-130/BL | Koš KPB 12 míst pro zkumavky průměru 14mm, délky 95-130mm | KPB/14/95-130/BL | 14mm/95-130mm/12 otvorů |  |  | X | X | X | X |  | Ks
WSL-KPB/15/45-80/BL | Koš KPB 10 míst pro zkumavky průměru 15mm, délky 45-80mm | KPB/15/45-80/BL | 15mm/45-80mm/10 otvorů |  |  | X | X | X | X |  | Ks
WSL-KPB/15/70-105/BL | Koš KPB 10 míst pro zkumavky průměru 15mm, délky 70-105mm | KPB/15/70-105/BL | 15mm/70-105mm/10 otvorů |  |  | X | X | X | X |  | Ks
WSL-KPB/15/95-130/BL | Koš KPB 10 míst pro zkumavky průměru 15mm, délky 95-130mm | KPB/15/95-130/BL | 15mm/95-130mm/10 otvorů |  |  | X | X | X | X |  | Ks
WSL-KPB/16/70-105/BL | Koš KPB 10 míst pro zkumavky průměru 16mm, délky 70-105mm | KPB/16/70-105/BL | 16mm/70-105mm/10 otvorů |  |  | X | X | X | X |  | Ks
WSL-KPB/16/95-130/BL | Koš KPB 10 míst pro zkumavky průměru 16mm, délky 95-130mm | KPB/16/95-130/BL | 16mm/95-130mm/10 otvorů |  |  | X | X | X | X |  | Ks
WSL-KPB/16/120-155/BL | Koš KPB 10 míst pro zkumavky průměru 16mm, délky 120-155mm | KPB/16/120-155/BL | 16mm/120-155mm/10 otvorů |  |  |  | X |  | X |  | Ks
WSL-KPB/18/70-105/BL | Koš KPB 10 míst pro zkumavky průměru 18mm, délky 70-105mm | KPB/18/70-105/BL | 18mm/70-105mm/10 otvorů |  |  | X | X | X | X |  | Ks
WSL-KPB/18/95-130/BL | Koš KPB 10 míst pro zkumavky průměru 18mm, délky 95-130mm | KPB/18/95-130/BL | 18mm/95-130mm/10 otvorů |  |  | X | X | X | X |  | Ks
WSL-KPB/18/120-155/BL | Koš KPB 10 míst pro zkumavky průměru 18mm, délky 120-155mm | KPB/18/120-155/BL | 18mm/120-155mm/10 otvorů |  |  |  | X |  | X |  | Ks
WSL-KPB/18/145-180/BL | Koš KPB 10 míst pro zkumavky průměru 18mm, délky 145-180mm | KPB/18/145-180/BL | 18mm/145-180mm/10 otvorů |  |  |  | X |  | X |  | Ks
WSL-KPB/20/95-130/BL | Koš KPB 5 míst pro zkumavky průměru 20mm, délky 95-130mm | KPB/20/95-130/BL | 20mm/95-130mm/5 otvorů |  |  | X | X | X | X |  | Ks
WSL-KPB/20/120-155/BL | Koš KPB 5 míst pro zkumavky průměru 20mm, délky 120-155mm | KPB/20/120-155/BL | 20mm/120-155mm/5 otvorů |  |  |  | X |  | X |  | Ks
WSL-KPB/20/145-180/BL | Koš KPB 5 míst pro zkumavky průměru 20mm, délky 145-180mm | KPB/20/145-180/BL | 20mm/145-180mm/5 otvorů |  |  |  | X |  | X |  | Ks
WSL-KPB/22/95-130/BL | Koš KPB 4 místa pro zkumavky průměru 22mm, délky 95-130mm | KPB/22/95-130/BL | 22mm/95-130mm/4 otvory |  |  | X | X | X | X |  | Ks
WSL-KPB/22/120-155/BL | Koš KPB 4 místa pro zkumavky průměru 22mm, délky 120-155mm | KPB/22/120-155/BL | 22mm/120-155mm/4 otvory |  |  |  | X |  | X |  | Ks
WSL-KPB/22/145-180/BL | Koš KPB 4 místa pro zkumavky průměru 22mm, délky 145-180mm | KPB/22/145-180/BL | 22mm/145-180mm/4 otvory |  |  |  | X |  | X |  | Ks
WSL-KPB/24/95-130/BL | Koš KPB 4 místa pro zkumavky průměru 24mm, délky 95-130mm | KPB/24/95-130/BL | 24mm/95-130mm/4 otvory |  |  | X | X | X | X |  | Ks
WSL-KPB/24/120-155/BL | Koš KPB 4 místa pro zkumavky průměru 24mm, délky 120-155mm | KPB/24/120-155/BL | 24mm/120-155mm/4 otvory |  |  |  | X |  | X |  | Ks
WSL-KPB/24/145-180/BL | Koš KPB 4 místa pro zkumavky průměru 24mm, délky 145-180mm | KPB/24/145-180/BL | 24mm/145-180mm/4 otvory |  |  |  | X |  | X |  | Ks
WSL-KPB/26/95-130/BL | Koš KPB 4 místa pro zkumavky průměru 26mm, délky 95-130mm | KPB/26/95-130/BL | 26mm/95-130mm/4 otvory |  |  | X | X | X | X |  | Ks
WSL-KPB/26/120-155/BL | Koš KPB 4 místa pro zkumavky průměru 26mm, délky 120-155mm | KPB/26/120-155/BL | 26mm/120-155mm/4 otvory |  |  |  | X |  | X |  | Ks
WSL-KPB/26/145-180/BL | Koš KPB 4 místa pro zkumavky průměru 26mm, délky 145-180mm | KPB/26/145-180/BL | 26mm/145-180mm/4 otvory |  |  |  | X |  | X |  | Ks
WSL-KPB/28/95-130/BL | Koš KPB 4 místa pro zkumavky průměru 28mm, délky 95-130mm | KPB/28/95-130/BL | 28mm/95-130mm/4 otvory |  |  | X | X | X | X |  | Ks
WSL-KPB/28/120-155/BL | Koš KPB 4 místa pro zkumavky průměru 28mm, délky 120-155mm | KPB/28/120-155/BL | 28mm/120-155mm/4 otvory |  |  |  | X |  | X |  | Ks
WSL-KPB/28/145-180/BL | Koš KPB 4 místa pro zkumavky průměru 28mm, délky 145-180mm | KPB/28/145-180/BL | 28mm/145-180mm/4 otvory |  |  |  | X |  | X |  | Ks
WSL-KPB/30/95-130/BL | Koš KPB 4 místa pro zkumavky průměru 30mm, délky 95-130mm | KPB/30/95-130/BL | 30mm/95-130mm/4 otvory |  |  | X | X | X | X |  | Ks
WSL-KPB/30/120-155 | Koš KPB 4 místa pro zkumavky průměru 30mm, délky 120-155mm | KPB/30/120-155/BL | 30mm/120-155mm/4 otvory |  |  |  | X |  | X |  | Ks
WSL-KPB/30/145-180/BL | Koš KPB 4 místa pro zkumavky průměru 30mm, délky 145-180mm | KPB/30/145-180/BL | 30mm/145-180mm/4 otvory |  |  |  | X |  | X |  | Ks
Produkt | Popis | Katalogové číslo | Délka, průměr zkumavky(mm) Množství otvorů koše | Model lázně (vhodnost použití) | [5 empty] | Obrázek | Jednotky
|  |  |  | BL 2/150 | BL 2/200 | BL 4/150 | BL 4/200 | BL 6/150 | BL 6/200
WSL-KOA/14/70-120/BL | Koš KOA 18 míst pro zkumavky průměru 14mm, délky 70-120mm, regulace výšky | KOA/14/70-120/BL | 14mm/70-120mm/18 otvorů | X | X | X | X | X | X | Zavěšeno na víku s redukčními kruhy PV | Ks
WSL-KOA/15/70-120/BL | Koš KOA 18 míst pro zkumavky průměru 15mm, délky 70-120mm, regulace výšky | KOA/15/70-120/BL | 15mm/70-120mm/18 otvorů | X | X | X | X | X | X | Regulace výšky | Ks
WSL-KOA/16/70-120/BL | Koš KOA 18 míst pro zkumavky průměru 16mm, délky 70-120mm, regulace výšky | KOA/16/70-120/BL | 16mm/70-120mm/18 otvorů | X | X | X | X | X | X |  | Ks
WSL-KOA/18/70-120/BL | Koš KOA 9 míst pro zkumavky průměru 18mm, délky 70-120mm, regulace výšky | KOA/18/70-120/BL | 18mm/70-120mm/9 otvorů | X | X | X | X | X | X |  | Ks
WSL-KOA/20/70-120/BL | Koš KOA 9 míst pro zkumavky průměru 20mm, délky 70-120mm, regulace výšky | KOA/20/70-120/BL | 20mm/70-120mm/9 otvorů | X | X | X | X | X | X |  | Ks
WSL-KOA/22/70-120/BL | Koš KOA 6 míst pro zkumavky průměru 22mm, délky 70-120mm, regulace výšky | KOA/22/70-120/BL | 22mm/70-120mm/6 otvorů | X | X | X | X | X | X |  | Ks
WSL-KOA/24/70-120/BL | Koš KOA 6 míst pro zkumavky průměru 24mm, délky 70-120mm, regulace výšky | KOA/24/70-120/BL | 24mm/70-120mm/6 otvorů | X | X | X | X | X | X |  | Ks
WSL-KOA/26/70-120/BL | Koš KOA 6 míst pro zkumavky průměru 26mm, délky 70-120mm, regulace výšky | KOA/26/70-120/BL | 26mm/70-120mm/6 otvorů | X | X | X | X | X | X |  | Ks
WSL-KOA/28/70-120/BL | Koš KOA 6 míst pro zkumavky průměru 28mm, délky 70-120mm, regulace výšky | KOA/28/70-120/BL | 28mm/70-120mm/6 otvorů | X | X | X | X | X | X |  | Ks
WSL-KOA/30/70-120/BL | Koš KOA 3 místa pro zkumavky průměru 30mm, délky 70-120mm, regulace výšky | KOA/30/70-120/BL | 30mm/70-120mm/3 otvory | X | X | X | X | X |  |  | Ks