## Hárok1
Lázně vodní LWMbez cirkulace WSL
Universální vodní lázeň, objem teplotní rozsah 20 °C až 100 °C Teplotní stabilita -0,3 ° C / + 0,8 ° C, nastavení po 0,1 °C Minimální pracovní teplota nad +5°C okolní teploty LED displej Snímač teploty NTC v ocelovém pouzdru INOX Elektronický regulátor teploty typu ON-OFF Elektronický systém plovoucí kontroly hladiny vody Ocelový trubkový ohřívač INOX umístěný nad dnem vany Lisovaná vana INOX Ovládání výpusti na předním panelu
Produkt | Popis | Katalogové číslo | Paramatry lázně |  |  |  |  | Jednotky
|  |  | Vnější rozměry š x hl x v (mm) | Vnitřní rozměry š x hl x v (mm) | Maximální ponoření (mm) | Objem vany (L) | Příkon (W)
WSL-LWM8/100 | Lázeň vodní LWM8/100, 17,4l, bez cirkulace, WSL | LWM8/100 | 640x360x205 | 580x300x100 | 50 | 17.4 | 1200 | Ks
WSL-LWM8/150 | Lázeň vodní LWM8/150, 26,1l, bez cirkulace, WSL | LWM8/150 | 640x360x255 | 580x300x150 | 100 | 26.1 | 1600 | Ks
WSL-LWM8/200 | Lázeň vodní LWM8/200, 34,8l, bez cirkulace, WSL | LWM8/200 | 640x360x305 | 580x300x200 | 150 | 34.8 | 1900 | Ks
WSL-LWM10/100 | Lázeň vodní LWM10/100, 21,3l, bez cirkulace, WSL | LWM10/100 | 770x360x205 | 710x300x100 | 50 | 21.3 | 2000 | Ks
WSL-LWM10/150 | Lázeň vodní LWM10/150, 32l, bez cirkulace, WSL | LWM10/150 | 770x360x255 | 710x300x150 | 100 | 32 | 2000 | Ks
WSL-LWM10/200 | Lázeň vodní LWM10/200, 42,6l, bez cirkulace, WSL | LWM10/200 | 770x360x305 | 710x300x200 | 150 | 42.6 | 2000 | Ks
WSL-LWM12/100 | Lázeň vodní LWM12/100, 25,5l, bez cirkulace, WSL | LWM12/100 | 910x360x205 | 850x300x100 | 50 | 25.5 | 2000 | Ks
WSL-LWM12/150 | Lázeň vodní LWM12/150, 38,3l, bez cirkulace, WSL | LWM12/150 | 910x360x255 | 850x300x150 | 100 | 38.3 | 2000 | Ks
WSL-LWM12/200 | Lázeň vodní LWM12/200, 51l, bez cirkulace, WSL | LWM12/200 | 910x360x305 | 850x300x200 | 150 | 51 | 2000 | Ks
PŘÍSLUŠENSTVÍ:
Produkt | Popis | Katalogové číslo | Počet pracovních otvorů | Model lázně (vhodnost použití) | [8 empty] | Obrázek | Jednotky
|  |  |  | LWM8/100 | LWM8/150 | LWM8/200 | LWM10/100 | LWM10/150 | LWM10/200 | LWM12/100 | LWM12/150 | LWM12/200
WSL-B8/PV/LWM | Ploché víko s osmi redukčními kroužky typ B8 | B8/PV/LWM | 8 | X | X | X | [7 empty] | Ks
WSL-B10/PV/LWM | Ploché víko s deseti redukčními kroužky typ B10 | B10/PV/LWM | 10 |  |  |  | X | X | X |  |  |  |  | Ks
WSL-B12/PV/LWM | Ploché víko s dvanácti redukčními kroužky typ B12 | B12/PV/LWM | 12 | [6 empty] | X | X | X |  | Ks
Produkt | Popis | Katalogové číslo |  | Model lázně (vhodnost použití) | [8 empty] | Obrázek | Jednotky
|  |  |  | LWM8/100 | LWM8/150 | LWM8/200 | LWM10/100 | LWM10/150 | LWM10/200 | LWM12/100 | LWM12/150 | LWM12/200
WSL-B8/PP/LWM | Perforovaná police na dno vany typ B8 | B8/PP/LWM |  | X | X | X | [7 empty] | Ks
WSL-B10/PP/LWM | Perforovaná police na dno vany typ B10 | B10/PP/LWM |  |  |  |  | X | X | X |  |  |  |  | Ks
WSL-B12/PP/LWM | Perforovaná police na dno vany typ B12 | B12/PP/LWM | [7 empty] | X | X | X |  | Ks
Produkt | Popis | Katalogové číslo |  | Model lázně (vhodnost použití) | [8 empty] | Obrázek | Jednotky
|  |  |  | LWM8/100 | LWM8/150 | LWM8/200 | LWM10/100 | LWM10/150 | LWM10/200 | LWM12/100 | LWM12/150 | LWM12/200
WSL-B500/LWM | Nerezový stojan typ B500 | B500/LWM |  | X | X | X | X | X | X | X | X | X |  | Ks
Produkt | Popis | Katalogové číslo |  | Model lázně (vhodnost použití) | [8 empty] | Obrázek | Jednotky
|  |  |  | LWM8/100 | LWM8/150 | LWM8/200 | LWM10/100 | LWM10/150 | LWM10/200 | LWM12/100 | LWM12/150 | LWM12/200
WSL-B8/VP/LWM | Víko ploché s úchytem B8 | B8/VP/LWM |  | X | X | X | [7 empty] | Ks
WSL-B10/VP/LWM | Víko ploché s úchytem B10 | B10/VP/LWM |  |  |  |  | X | X | X |  |  |  |  | Ks
WSL-B12/VP/LWM | Víko ploché s úchytem B12 | B12/VP/LWM | [7 empty] | X | X | X |  | Ks
Produkt | Popis | Katalogové číslo |  | Model lázně (vhodnost použití) | [8 empty] | Obrázek | Jednotky
|  |  |  | LWM8/100 | LWM8/150 | LWM8/200 | LWM10/100 | LWM10/150 | LWM10/200 | LWM12/100 | LWM12/150 | LWM12/200
WSL-C8/LWM | Víko nerezové šikmé, sedlové, typ C8 | C8/LWM |  | X | X | X | [7 empty] | Ks
WSL-C10/LWM | Víko nerezové šikmé, sedlové, typ C10 | C10/LWM |  |  |  |  | X | X | X |  |  |  |  | Ks
WSL-C12/LWM | Víko nerezové šikmé, sedlové, typ C12 | C12/LWM | [7 empty] | X | X | X |  | Ks
Produkt | Popis | Katalogové číslo | Maximální ponoření (mm) | Model lázně (vhodnost použití) | [8 empty] | Obrázek | Jednotky
|  |  |  | LWM8/100 | LWM8/150 | LWM8/200 | LWM10/100 | LWM10/150 | LWM10/200 | LWM12/100 | LWM12/150 | LWM12/200
WSL-A8/50/PŽ/LWM | Nerezová pružinová platforma typ A8/50, v sadě 8 pružin | A8/50/PŽ/LWM | 50 | X | X | X | [7 empty] | Ks
WSL-A8/100/PŽ/LWM | Nerezová pružinová platforma typ A8/100, v sadě 8 pružin | A8/100/PŽ/LWM | 100 |  | X | X | [7 empty] | Ks
WSL-A8/150/PŽ/LWM | Nerezová pružinová platforma typ A8/150, v sadě 8 pružin | A8/150/PŽ/LWM | 150 |  |  | X | [7 empty] | Ks
WSL-A10/50/PŽ/LWM | Nerezová pružinová platforma typ A10/50, v sadě 10 pružin | A10/50/PŽ/LWM | 50 |  |  |  | X | X | X |  |  |  |  | Ks
WSL-A10/100/PŽ/LWM | Nerezová pružinová platforma typ A10/100, v sadě 10 pružin | A10/100/PŽ/LWM | 100 |  |  |  |  | X | X |  |  |  |  | Ks
WSL-A10/150/PŽ/LWM | Nerezová pružinová platforma typ A10/150, v sadě 10 pružin | A10/150/PŽ/LWM | 150 | [5 empty] | X |  |  |  |  | Ks
WSL-A12/50/PŽ/LWM | Nerezová pružinová platforma typ A12/50, v sadě 12 pružin | A12/50/PŽ/LWM | 50 | [6 empty] | X | X | X |  | Ks
WSL-A12/100/PŽ/LWM | Nerezová pružinová platforma typ A12/100, v sadě 12 pružin | A12/100/PŽ/LWM | 100 | [7 empty] | X | X |  | Ks
WSL-A12/150/PŽ/LWM | Nerezová pružinová platforma typ A12/150, v sadě 12 pružin | A12/150/PŽ/LWM | 150 | [8 empty] | X |  | Ks
Produkt | Popis | Katalogové číslo | Délka, průměr zkumavky(mm) Množství otvorů koše | Model lázně (vhodnost použití) | [8 empty] | Obrázek | Jednotky
|  |  |  | LWM8/100 | LWM8/150 | LWM8/200 | LWM10/100 | LWM10/150 | LWM10/200 | LWM12/100 | LWM12/150 | LWM12/200
WSL-KOA/14/70-120/LWM | Koš KOA 18 míst pro zkumavky průměru 14mm, délky 70-120mm, regulace výšky | KOA/14/70-120/LWM | 14mm/70-120mm/18 otvorů |  | X | X |  | X | X |  | X | X | Zavěšeno na víku s redukčními kruhy PV | Ks
WSL-KOA/15/70-120/LWM | Koš KOA 18 míst pro zkumavky průměru 15mm, délky 70-120mm, regulace výšky | KOA/15/70-120/LWM | 15mm/70-120mm/18 otvorů |  | X | X |  | X | X |  | X | X | Regulace výšky | Ks
WSL-KOA/16/70-120/LWM | Koš KOA 18 míst pro zkumavky průměru 16mm, délky 70-120mm, regulace výšky | KOA/16/70-120/LWM | 16mm/70-120mm/18 otvorů |  | X | X |  | X | X |  | X | X |  | Ks
WSL-KOA/18/70-120/LWM | Koš KOA 9 míst pro zkumavky průměru 18mm, délky 70-120mm, regulace výšky | KOA/18/70-120/LWM | 18mm/70-120mm/9 otvorů |  | X | X |  | X | X |  | X | X |  | Ks
WSL-KOA/20/70-120/LWM | Koš KOA 9 míst pro zkumavky průměru 20mm, délky 70-120mm, regulace výšky | KOA/20/70-120/LWM | 20mm/70-120mm/9 otvorů |  | X | X |  | X | X |  | X | X |  | Ks
WSL-KOA/22/70-120/LWM | Koš KOA 6 míst pro zkumavky průměru 22mm, délky 70-120mm, regulace výšky | KOA/22/70-120/LWM | 22mm/70-120mm/6 otvorů |  | X | X |  | X | X |  | X | X |  | Ks
WSL-KOA/24/70-120/LWM | Koš KOA 6 míst pro zkumavky průměru 24mm, délky 70-120mm, regulace výšky | KOA/24/70-120/LWM | 24mm/70-120mm/6 otvorů |  | X | X |  | X | X |  | X | X |  | Ks
WSL-KOA/26/70-120/LWM | Koš KOA 6 míst pro zkumavky průměru 26mm, délky 70-120mm, regulace výšky | KOA/26/70-120/LWM | 26mm/70-120mm/6 otvorů |  | X | X |  | X | X |  | X | X |  | Ks
WSL-KOA/28/70-120/LWM | Koš KOA 6 míst pro zkumavky průměru 28mm, délky 70-120mm, regulace výšky | KOA/28/70-120/LWM | 28mm/70-120mm/6 otvorů |  | X | X |  | X | X |  | X | X |  | Ks
WSL-KOA/30/70-120/LWM | Koš KOA 3 místa pro zkumavky průměru 30mm, délky 70-120mm, regulace výšky | KOA/30/70-120/LWM | 30mm/70-120mm/3 otvory |  | X | X |  | X | X |  | X | X |  | Ks