## Hárok1
Lázně vodní LWT bez cirkulace WSL
Universální vodní lázeň, objem teplotní rozsah 20 °C až 100 °C Teplotní stabilita -0,3 ° C / + 0,8 ° C, nastavení po 0,1 °C Minimální pracovní teplota nad +5°C okolní teploty LED displej Snímač teploty NTC v ocelovém pouzdru INOX Elektronický regulátor teploty typu ON-OFF Elektronický systém plovoucí kontroly hladiny vody Ocelový trubkový ohřívač INOX umístěný nad dnem vany Lisovaná vana INOX Ovládání výpusti na předním panelu
Produkt | Popis | Katalogové číslo | Paramatry lázně |  |  |  |  | Jednotky
|  |  | Vnější rozměry š x hl x v (mm) | Vnitřní rozměry š x hl x v (mm) | Maximální ponoření (mm) | Objem vany (L) | Příkon (W)
WSL-LWT2/100 | Lázeň vodní LWT 2/100, 4,0l, bez cirkulace, WSL | LWT2/100 | 335x185x210 | 295x145x100 | 50 | 4 | 400 | Ks
WSL-LWT2/150 | Lázeň vodní LWT 2/150, 5,7l, bez cirkulace, WSL | LWT2/150 | 335x185x260 | 295x145x150 | 100 | 5.7 | 500 | Ks
WSL-LWT2/200 | Lázeň vodní LWT 2/200, 7,3l, bez cirkulace, WSL | LWT2/200 | 335x185x310 | 295x145x200 | 150 | 7.3 | 600 | Ks
WSL-LWT4/100 | Lázeň vodní LWT 4/100, 9,0l, bez cirkulace, WSL | LWT4/100 | 360x335x210 | 325x295x100 | 50 | 9 | 700 | Ks
WSL-LWT4/150 | Lázeň vodní LWT 4/150, 12,0l, bez cirkulace, WSL | LWT4/150 | 360x335x260 | 325x295x150 | 100 | 12 | 900 | Ks
WSL-LWT4/200 | Lázeň vodní LWT 4/200, 18,0l, bez cirkulace, WSL | LWT4/200 | 360x335x310 | 325x295x200 | 150 | 18 | 1100 | Ks
WSL-LWT6/100 | Lázeň vodní LWT 6/100, 14,0l, bez cirkulace, WSL | LWT6/100 | 540x335x210 | 500x295x100 | 50 | 14 | 1000 | Ks
WSL-LWT6/150 | Lázeň vodní LWT 6/150, 19,0l, bez cirkulace, WSL | LWT6/150 | 540x335x260 | 500x295x150 | 100 | 19 | 1200 | Ks
WSL-LWT6/200 | Lázeň vodní LWT 6/200, 26,0l, bez cirkulace, WSL | LWT6/200 | 540x335x310 | 500x295x200 | 150 | 26 | 1400 | Ks
PŘÍSLUŠENSTVÍ:
Produkt | Popis | Katalogové číslo | Počet pracovních otvorů | Model lázně (vhodnost použití) | [8 empty] | Obrázek | Jednotky
|  |  |  | LWT2/100 | LWT2/150 | LWT2/200 | LWT4/100 | LWT4/150 | LWT4/200 | LWT6/100 | LWT6/150 | LWT6/200
WSL-B1/PV/LWT | Ploché víko s jedním redukčním kroužkem typ B1 | B1/PL/LWT | 1 | X | X | X | [7 empty] | Ks
WSL-B2/PV/LWT | Ploché víko s dvěma redukčními kroužky typ B2 | B2/PL/LWT | 2 | X | X | X | [7 empty] | Ks
WSL-B4/PV/LWT | Ploché víko se čtyřmi redukčními kroužky typ B4 | B4/PL/LWT | 4 |  |  |  | X | X | X |  |  |  |  | Ks
WSL-B6/PV/LWT | Ploché víko s šesti redukčními kroužky typ B6 | B6/PL/LWT | 6 | [6 empty] | X | X | X |  | Ks
Produkt | Popis | Katalogové číslo |  | Model lázně (vhodnost použití) | [8 empty] | Obrázek | Jednotky
|  |  |  | LWT2/100 | LWT2/150 | LWT2/200 | LWT4/100 | LWT4/150 | LWT4/200 | LWT6/100 | LWT6/150 | LWT6/200
WSL-B2/PP/LWT | Perforovaná police na dno vany typ B2 | B2/PP/LWT |  | X | X | X | [7 empty] | Ks
WSL-B4/PP/LWT | Perforovaná police na dno vany typ B4 | B4/PP/LWT |  |  |  |  | X | X | X |  |  |  |  | Ks
WSL-B6/PP/LWT | Perforovaná police na dno vany typ B6 | B6/PP/LWT | [7 empty] | X | X | X |  | Ks
Produkt | Popis | Katalogové číslo |  | Model lázně (vhodnost použití) | [8 empty] | Obrázek | Jednotky
|  |  |  | LWT2/100 | LWT2/150 | LWT2/200 | LWT4/100 | LWT4/150 | LWT4/200 | LWT6/100 | LWT6/150 | LWT6/200
WSL-A2/AC/LWT | Nerezový adaptér A2 pro víka, platformy a stojánky | A2/AC/LWT |  | X | X | X | [7 empty] | Ks
WSL-A4/AC/LWT | Nerezový adaptér A4 pro víka, platformy a stojánky | A4/AC/LWT |  |  |  |  | X | X | X |  |  |  |  | Ks
WSL-A6/AC/LWT | Nerezový adaptér A6 pro víka, platformy a stojánky | A6/AC/LWT | [7 empty] | X | X | X |  | Ks
Produkt | Popis | Katalogové číslo |  | Model lázně (vhodnost použití) | [8 empty] | Obrázek | Jednotky
|  |  |  | LWT2/100 | LWT2/150 | LWT2/200 | LWT4/100 | LWT4/150 | LWT4/200 | LWT6/100 | LWT6/150 | LWT6/200
WSL-B500/LWT | Nerezový stojan typ B500 | B500/LWT |  | X | X | X | X | X | X | X | X | X |  | Ks
Produkt | Popis | Katalogové číslo |  | Model lázně (vhodnost použití) | [8 empty] | Obrázek | Jednotky
|  |  |  | LWT2/100 | LWT2/150 | LWT2/200 | LWT4/100 | LWT4/150 | LWT4/200 | LWT6/100 | LWT6/150 | LWT6/200
WSL-B2/VP/LWT | Víko ploché s úchytem B2 | B2/VP/LWT |  | X | X | X | [7 empty] | Ks
WSL-B4/VP/LWT | Víko ploché s úchytem B4 | B4/VP/LWT |  |  |  |  | X | X | X |  |  |  |  | Ks
WSL-B6/VP/LWT | Víko ploché s úchytem B6 | B4/VP/LWT | [7 empty] | X | X | X |  | Ks
Produkt | Popis | Katalogové číslo |  | Model lázně (vhodnost použití) | [8 empty] | Obrázek | Jednotky
|  |  |  | LWT2/100 | LWT2/150 | LWT2/200 | LWT4/100 | LWT4/150 | LWT4/200 | LWT6/100 | LWT6/150 | LWT6/200
WSL-C2/LWT | Víko nerezové šikmé, sedlové, typ C2 | C2/LWT |  | X | X | X | [7 empty] | Ks
WSL-C4/LWT | Víko nerezové šikmé, sedlové, typ C4 | C4/LWT |  |  |  |  | X | X | X |  |  |  |  | Ks
WSL-C6/LWT | Víko nerezové šikmé, sedlové, typ C6 | C6/LWT | [7 empty] | X | X | X |  | Ks
Produkt | Popis | Katalogové číslo | Maximální ponoření (mm) | Model lázně (vhodnost použití) | [8 empty] | Obrázek | Jednotky
|  |  |  | LWT2/100 | LWT2/150 | LWT2/200 | LWT4/100 | LWT4/150 | LWT4/200 | LWT6/100 | LWT6/150 | LWT6/200
WSL-A2/50/PŽ/LWT | Nerezová pružinová platforma typ A2/50, v sadě 2 pružiny | A2/50/PŽ/LWT | 50 | X | X | X | [7 empty] | Ks
WSL-A2/100/PŽ/LWT | Nerezová pružinová platforma typ A2/100, v sadě 2 pružiny | A2/100/PŽ/LWT | 100 |  | X | X | [7 empty] | Ks
WSL-A2/150/PŽ/LWT | Nerezová pružinová platforma typ A2/150, v sadě 2 pružiny | A2/150/PŽ/LWT | 150 |  |  | X | [7 empty] | Ks
WSL-A4/50/PŽ/LWT | Nerezová pružinová platforma typ A450, v sadě 4 pružiny | A4/50/PŽ/LWT | 50 |  |  |  | X | X | X |  |  |  |  | Ks
WSL-A4/100/PŽ/LWT | Nerezová pružinová platforma typ A4/100, v sadě 4 pružiny | A4/100/PŽ/LWT | 100 |  |  |  |  | X | X |  |  |  |  | Ks
WSL-A4/150/PŽ/LWT | Nerezová pružinová platforma typ A4/150, v sadě 4 pružiny | A4/150/PŽ/LWT | 150 | [5 empty] | X |  |  |  |  | Ks
WSL-A6/50/PŽ/LWT | Nerezová pružinová platforma typ A6/50, v sadě 6 pružin | A6/50/PŽ/LWT | 50 | [6 empty] | X | X | X |  | Ks
WSL-A6/100/PŽ/LWT | Nerezová pružinová platforma typ A6/100, v sadě 6 pružin | A6/100/PŽ/LWT | 100 | [7 empty] | X | X |  | Ks
WSL-A6/150/PŽ/LWT | Nerezová pružinová platforma typ A6/150, v sadě 6 pružin | A6/150/PŽ/LWT | 150 | [8 empty] | X |  | Ks
Produkt | Popis | Katalogové číslo | Délka, průměr zkumavky(mm) Množství otvorů koše | Model lázně (vhodnost použití) | [8 empty] | Obrázek | Jednotky
|  |  |  | LWT2/100 | LWT2/150 | LWT2/200 | LWT4/100 | LWT4/150 | LWT4/200 | LWT6/100 | LWT6/150 | LWT6/200
WSL-KPA/10/45-80/LWT | Koš KPA 32 míst pro zkumavky průměru 10mm, délky 45-80mm | KPA/10/45-80/LWT | 10mm/45-80mm/32 otvorů |  | X | X | [6 empty] | Zavěšeno na adaptéru AC | Ks
WSL-KPA/10/70-105/LWT | Koš KPA 32 míst pro zkumavky průměru 10mm, délky 70-105mm | KPA/10/70-105/LWT | 10mm/70-105mm/32 otvorů |  | X | X | [6 empty] | Maximálně 1 koš | Ks
WSL-KPA/12/45-80/LWT | Koš KPA 28 míst pro zkumavky průměru 12mm, délky 45-80mm | KPA/12/45-80/LWT | 12mm/45-80mm/28 otvorů |  | X | X | [7 empty] | Ks
WSL-KPA/12/75-105/LWT | Koš KPA 28 míst pro zkumavky průměru 12mm, délky 70-105mm | KPA/12/70-105/LWT | 12mm/70-105mm/28 otvorů |  | X | X | [7 empty] | Ks
WSL-KPA/12/95-130/LWT | Koš KPA 28 míst pro zkumavky průměru 12mm, délky 95-130mm | KPA/12/95-130/LWT | 12mm/95-130mm/28 otvorů |  |  | X | [7 empty] | Ks
WSL-KPA/13/45-80/LWT | Koš KPA 28 míst pro zkumavky průměru 13mm, délky 45-80mm | KPA/13/45-80/LWT | 13mm/45-80mm/28 otvorů |  | X | X | [7 empty] | Ks
WSL-KPA/13/70-105/LWT | Koš KPA 28 míst pro zkumavky průměru 13mm, délky 70-105mm | KPA/13/70-105/LWT | 13mm/70-105mm/28 otvorů |  | X | X | [7 empty] | Ks
WSL-KPA/13/95-130/LWT | Koš KPA 28 míst pro zkumavky průměru 13mm, délky 95-130mm | KPA/13/95-130/LWT | 13mm/95-130mm/28 otvorů |  |  | X | [7 empty] | Ks
WSL-KPA/14/45-80/LWT | Koš KPA 22 míst pro zkumavky průměru 14mm, délky 45-80mm | KPA/14/45-80/LWT | 14mm/45-80mm/22 otvorů |  | X | X | [7 empty] | Ks
WSL-KPA/14/70-105/LWT | Koš KPA 22 míst pro zkumavky průměru 14mm, délky 70-105mm | KPA/14/70-105/LWT | 14mm/70-105mm/22 otvorů |  | X | X | [7 empty] | Ks
WSL-KPA/14/95-130/LWT | Koš KPA 22 míst pro zkumavky průměru 14mm, délky 95-130mm | KPA/14/95-130/LWT | 14mm/95-130mm/22 otvorů |  |  | X | [7 empty] | Ks
WSL-KPA/15/45-80/LWT | Koš KPA 17 míst pro zkumavky průměru 15mm, délky 45-80mm | KPA/15/45-80/LWT | 15mm/45-80mm/17 otvorů |  | X | X | [7 empty] | Ks
WSL-KPA/15/70-105/LWT | Koš KPA 17 míst pro zkumavky průměru 15mm, délky 70-105mm | KPA/15/70-105/LWT | 15mm/70-105mm/17 otvorů |  | X | X | [7 empty] | Ks
WSL-KPA/15/95-130/LWT | Koš KPA 17 míst pro zkumavky průměru 15mm, délky 95-130mm | KPA/15/95-130/LWT | 15mm/95-130mm/17 otvorů |  |  | X | [7 empty] | Ks
WSL-KPA/16/70-105/LWT | Koš KPA 17 míst pro zkumavky průměru 16mm, délky 70-105mm | KPA/16/70-105/LWT | 16mm/70-105mm/17 otvorů |  | X | X | [7 empty] | Ks
WSL-KPA/16/95-130/LWT | Koš KPA 17 míst pro zkumavky průměru 16mm, délky 95-130mm | KPA/16/95-130/LWT | 16mm/95-130mm/17 otvorů |  |  | X | [7 empty] | Ks
WSL-KPA/16/120-155/LWT | Koš KPA 17 míst pro zkumavky průměru 16mm, délky 120-155mm | KPA/16/120-155/LWT | 16mm/120-155mm/17 otvorů |  |  | X | [7 empty] | Ks
WSL-KPA/18/70-105/LWT | Koš KPA 14 míst pro zkumavky průměru 18mm, délky 70-105mm | KPA/18/70-105/LWT | 18mm/70-105mm/17 otvorů |  | X | X | [7 empty] | Ks
WSL-KPA/18/95-130/LWT | Koš KPA 14 míst pro zkumavky průměru 18mm, délky 95-130mm | KPA/18/95-130/LWT | 18mm/95-130mm/14 otvorů |  |  | X | [7 empty] | Ks
WSL-KPA/18/120-155/LWT | Koš KPA 14 míst pro zkumavky průměru 18mm, délky 120-155mm | KPA/18/120-155/LWT | 18mm/120-155mm/14 otvorů |  |  | X | [7 empty] | Ks
WSL-KPA/20/95-130/LWT | Koš KPA 14 míst pro zkumavky průměru 20mm, délky 95-130mm | KPA/20/95-130/LWT | 20mm/95-130mm/14 otvorů |  |  | X | [7 empty] | Ks
WSL-KPA/20/120-155/LWT | Koš KPA 14 míst pro zkumavky průměru 20mm, délky 120-155mm | KPA/20/120-155/LWT | 20mm/120-155mm/14 otvorů |  |  | X | [7 empty] | Ks
WSL-KPA/22/95-130/LWT | Koš KPA 12 míst pro zkumavky průměru 22mm, délky 95-130mm | KPA/20/95-130/LWT | 22mm/95-130mm/12 otvorů |  |  | X | [7 empty] | Ks
WSL-KPA/22/120-155/LWT | Koš KPA 12 míst pro zkumavky průměru 22mm, délky 120-155mm | KPA/20/120-155/LWT | 22mm/120-155mm/12 otvorů |  |  | X | [7 empty] | Ks
WSL-KPA/24/95-130/LWT | Koš KPA 12 míst pro zkumavky průměru 24mm, délky 95-130mm | KPA/20/95-130/LWT | 24mm/95-130mm/12 otvorů |  |  | X | [7 empty] | Ks
WSL-KPA/24/120-155/LWT | Koš KPA 12 míst pro zkumavky průměru 24mm, délky 120-155mm | KPA/20/120-155/LWT | 24mm/120-155mm/12 otvorů |  |  | X | [7 empty] | Ks
WSL-KPA/26/95-130/LWT | Koš KPA 10 míst pro zkumavky průměru 26mm, délky 95-130mm | KPA/26/95-130/LWT | 26mm/95-130mm/10 otvorů |  |  | X | [7 empty] | Ks
WSL-KPA/26/120-155/LWT | Koš KPA 10 míst pro zkumavky průměru 26mm, délky 120-155mm | KPA/26/120-155/LWT | 26mm/120-155mm/10 otvorů |  |  | X | [7 empty] | Ks
WSL-KPA/28/95-130/LWT | Koš KPA 10 míst pro zkumavky průměru 28mm, délky 95-130mm | KPA/28/95-130/LWT | 28mm/95-130mm/10 otvorů |  |  | X | [7 empty] | Ks
WSL-KPA/28/120-155/LWT | Koš KPA 10 míst pro zkumavky průměru 28mm, délky 120-155mm | KPA/28/120-155/LWT | 28mm/120-155mm/10 otvorů |  |  | X | [7 empty] | Ks
WSL-KPA/30/95-130/LWT | Koš KPA 6 míst pro zkumavky průměru 30mm, délky 95-130mm | KPA/30/95-130/LWT | 30mm/95-130mm/6 otvorů |  |  | X | [7 empty] | Ks
WSL-KPA/30/120-155/LWT | Koš KPA 6 míst pro zkumavky průměru 30mm, délky 120-155mm | KPA/30120-155/LWT | 30mm/120-155mm/6 otvorů |  |  | X | [7 empty] | Ks
Produkt | Popis | Katalogové číslo | Délka, průměr zkumavky(mm) Množství otvorů koše | Model lázně (vhodnost použití) | [8 empty] | Obrázek | Jednotky
|  |  |  | LWT2/100 | LWT2/150 | LWT2/200 | LWT4/100 | LWT4/150 | LWT4/200 | LWT6/100 | LWT6/150 | LWT6/200
WSL-KPB/10/45-80/LWT | Koš KPB 18 míst pro zkumavky průměru 10mm, délky 45-80mm | KPB/10/45-80/LWT | 10mm/45-80mm/18 otvorů |  |  |  |  | X | X |  | X | X | Zavěšeno na adptéru AC | Ks
WSL-KPB/10/70-105/LWT | Koš KPB 18 míst pro zkumavky průměru 10mm, délky 70-105mm | KPB/10/70-105/LWT | 10mm/70-105mm/18 otvorů |  |  |  |  | X | X |  | X | X | BL 4/150, BL 4/200 - max 3 koše | Ks
WSL-KPB/12/45-80/LWT | Koš KPB 16 míst pro zkumavky průměru 12mm, délky 45-80mm | KPB/12/45-80/LWT | 12mm/45-80mm/16 otvorů |  |  |  |  | X | X |  | X | X | BL 6/150, BL 6/200 - max 6 košů | Ks
WSL-KPB/12/70-105/LWT | Koš KPB 16 míst pro zkumavky průměru 12mm, délky 70-105mm | KPB/12/70-105/LWT | 12mm/70-105mm/16 otvorů |  |  |  |  | X | X |  | X | X |  | Ks
WSL-KPB/12/95-130/LWT | Koš KPB 16 míst pro zkumavky průměru 12mm, délky 95-130mm | KPB/12/95-130/LWT | 12mm/95-130mm/16 otvorů | [5 empty] | X |  |  | X |  | Ks
WSL-KPB/13/45-80/LWT | Koš KPB 16 míst pro zkumavky průměru 13mm, délky 45-80mm | KPB/13/45-80/LWT | 13mm/45-80mm/16 otvorů |  |  |  |  | X | X |  | X | X |  | Ks
WSL-KPB/13/70-105/LWT | Koš KPB 16 míst pro zkumavky průměru 13mm, délky 70-105mm | KPB/13/70-105/LWT | 13mm/70-105mm/16 otvorů |  |  |  |  | X | X |  | X | X |  | Ks
WSL-KPB/13/95-130/LWT | Koš KPB 16 míst pro zkumavky průměru 13mm, délky 95-130mm | KPB/13/95-130/LWT | 13mm/95-130mm/16 otvorů | [5 empty] | X |  |  | X |  | Ks
WSL-KPB/14/45-80/LWT | Koš KPB 12 míst pro zkumavky průměru 14mm, délky 45-80mm | KPB/14/45-80/LWT | 14mm/45-80mm/12 otvorů |  |  |  |  | X | X |  | X | X |  | Ks
WSL-KPB/14/70-105/LWT | Koš KPB 12 míst pro zkumavky průměru 14mm, délky 70-105mm | KPB/14/70-105/LWT | 14mm/70-105mm/12 otvorů |  |  |  |  | X | X |  | X | X |  | Ks
WSL-KPB/14/95-130/LWT | Koš KPB 12 míst pro zkumavky průměru 14mm, délky 95-130mm | KPB/14/95-130/LWT | 14mm/95-130mm/12 otvorů | [5 empty] | X |  |  | X |  | Ks
WSL-KPB/15/45-80/LWT | Koš KPB 10 míst pro zkumavky průměru 15mm, délky 45-80mm | KPB/15/45-80/LWT | 15mm/45-80mm/10 otvorů |  |  |  |  | X | X |  | X | X |  | Ks
WSL-KPB/15/70-105/LWT | Koš KPB 10 míst pro zkumavky průměru 15mm, délky 70-105mm | KPB/15/70-105/LWT | 15mm/70-105mm/10 otvorů |  |  |  |  | X | X |  | X | X |  | Ks
WSL-KPB/15/95-130/LWT | Koš KPB 10 míst pro zkumavky průměru 15mm, délky 95-130mm | KPB/15/95-130/LWT | 15mm/95-130mm/10 otvorů | [5 empty] | X |  |  | X |  | Ks
WSL-KPB/16/70-105/LWT | Koš KPB 10 míst pro zkumavky průměru 16mm, délky 70-105mm | KPB/16/70-105/LWT | 16mm/70-105mm/10 otvorů |  |  |  |  | X | X |  | X | X |  | Ks
WSL-KPB/16/95-130/LWT | Koš KPB 10 míst pro zkumavky průměru 16mm, délky 95-130mm | KPB/16/95-130/LWT | 16mm/95-130mm/10 otvorů | [5 empty] | X |  |  | X |  | Ks
WSL-KPB/16/120-155/LWT | Koš KPB 10 míst pro zkumavky průměru 16mm, délky 120-155mm | KPB/16/120-155/LWT | 16mm/120-155mm/10 otvorů | [5 empty] | X |  |  | X |  | Ks
WSL-KPB/18/70-105/LWT | Koš KPB 10 míst pro zkumavky průměru 18mm, délky 70-105mm | KPB/18/70-105/LWT | 18mm/70-105mm/10 otvorů |  |  |  |  | X | X |  | X | X |  | Ks
WSL-KPB/18/95-130/LWT | Koš KPB 10 míst pro zkumavky průměru 18mm, délky 95-130mm | KPB/18/95-130/LWT | 18mm/95-130mm/10 otvorů | [5 empty] | X |  |  | X |  | Ks
WSL-KPB/18/120-155/LWT | Koš KPB 10 míst pro zkumavky průměru 18mm, délky 120-155mm | KPB/18/120-155/LWT | 18mm/120-155mm/10 otvorů | [5 empty] | X |  |  | X |  | Ks
WSL-KPB/20/95-130/LWT | Koš KPB 5 míst pro zkumavky průměru 20mm, délky 95-130mm | KPB/20/95-130/LWT | 20mm/95-130mm/5 otvorů | [5 empty] | X |  |  | X |  | Ks
WSL-KPB/20/120-155/LWT | Koš KPB 5 míst pro zkumavky průměru 20mm, délky 120-155mm | KPB/20/120-155/LWT | 20mm/120-155mm/5 otvorů | [5 empty] | X |  |  | X |  | Ks
WSL-KPB/22/95-130/LWT | Koš KPB 4 místa pro zkumavky průměru 22mm, délky 95-130mm | KPB/22/95-130/LWT | 22mm/95-130mm/4 otvory | [5 empty] | X |  |  | X |  | Ks
WSL-KPB/22/120-155/LWT | Koš KPB 4 místa pro zkumavky průměru 22mm, délky 120-155mm | KPB/22/120-155/LWT | 22mm/120-155mm/4 otvory | [5 empty] | X |  |  | X |  | Ks
WSL-KPB/24/95-130/LWT | Koš KPB 4 místa pro zkumavky průměru 24mm, délky 95-130mm | KPB/24/95-130/LWT | 24mm/95-130mm/4 otvory | [5 empty] | X |  |  | X |  | Ks
WSL-KPB/24/120-155/LWT | Koš KPB 4 místa pro zkumavky průměru 24mm, délky 120-155mm | KPB/24/120-155/LWT | 24mm/120-155mm/4 otvory | [5 empty] | X |  |  | X |  | Ks
WSL-KPB/26/95-130/LWT | Koš KPB 4 místa pro zkumavky průměru 26mm, délky 95-130mm | KPB/26/95-130/LWT | 26mm/95-130mm/4 otvory | [5 empty] | X |  |  | X |  | Ks
WSL-KPB/26/120-155/LWT | Koš KPB 4 místa pro zkumavky průměru 26mm, délky 120-155mm | KPB/26/120-155/LWT | 26mm/120-155mm/4 otvory | [5 empty] | X |  |  | X |  | Ks
WSL-KPB/28/95-130/LWT | Koš KPB 4 místa pro zkumavky průměru 28mm, délky 95-130mm | KPB/28/95-130/LWT | 28mm/95-130mm/4 otvory | [5 empty] | X |  |  | X |  | Ks
WSL-KPB/28/120-155/LWT | Koš KPB 4 místa pro zkumavky průměru 28mm, délky 120-155mm | KPB/28/120-155/LWT | 28mm/120-155mm/4 otvory | [5 empty] | X |  |  | X |  | Ks
WSL-KPB/30/95-130/LWT | Koš KPB 4 místa pro zkumavky průměru 30mm, délky 95-130mm | KPB/30/95-130/LWT | 30mm/95-130mm/4 otvory | [5 empty] | X |  |  | X |  | Ks
WSL-KPB/30/120-155/LWT | Koš KPB 4 místa pro zkumavky průměru 30mm, délky 120-155mm | KPB/30/120-155/LWT | 30mm/120-155mm/4 otvory | [5 empty] | X |  |  |  |  | Ks
Produkt | Popis | Katalogové číslo | Délka, průměr zkumavky(mm) Množství otvorů koše | Model lázně (vhodnost použití) | [8 empty] | Obrázek | Jednotky
|  |  |  | LWT2/100 | LWT2/150 | LWT2/200 | LWT4/100 | LWT4/150 | LWT4/200 | LWT6/100 | LWT6/150 | LWT6/200
WSL-KOA/14/70-120/LWT | Koš KOA 18 míst pro zkumavky průměru 14mm, délky 70-120mm, regulace výšky | KOA/14/70-120/LWT | 14mm/70-120mm/18 otvorů |  | X | X |  | X | X |  | X | X | Zavěšeno na víku s redukčními kruhy PV | Ks
WSL-KOA/15/70-120/LWT | Koš KOA 18 míst pro zkumavky průměru 15mm, délky 70-120mm, regulace výšky | KOA/15/70-120/LWT | 15mm/70-120mm/18 otvorů |  | X | X |  | X | X |  | X | X | Regulace výšky | Ks
WSL-KOA/16/70-120/LWT | Koš KOA 18 míst pro zkumavky průměru 16mm, délky 70-120mm, regulace výšky | KOA/16/70-120/LWT | 16mm/70-120mm/18 otvorů |  | X | X |  | X | X |  | X | X |  | Ks
WSL-KOA/18/70-120/LWT | Koš KOA 9 míst pro zkumavky průměru 18mm, délky 70-120mm, regulace výšky | KOA/18/70-120/LWT | 18mm/70-120mm/9 otvorů |  | X | X |  | X | X |  | X | X |  | Ks
WSL-KOA/20/70-120/LWT | Koš KOA 9 míst pro zkumavky průměru 20mm, délky 70-120mm, regulace výšky | KOA/20/70-120/LWT | 20mm/70-120mm/9 otvorů |  | X | X |  | X | X |  | X | X |  | Ks
WSL-KOA/22/70-120/LWT | Koš KOA 6 míst pro zkumavky průměru 22mm, délky 70-120mm, regulace výšky | KOA/22/70-120/LWT | 22mm/70-120mm/6 otvorů |  | X | X |  | X | X |  | X | X |  | Ks
WSL-KOA/24/70-120/LWT | Koš KOA 6 míst pro zkumavky průměru 24mm, délky 70-120mm, regulace výšky | KOA/24/70-120/LWT | 24mm/70-120mm/6 otvorů |  | X | X |  | X | X |  | X | X |  | Ks
WSL-KOA/26/70-120/LWT | Koš KOA 6 míst pro zkumavky průměru 26mm, délky 70-120mm, regulace výšky | KOA/26/70-120/LWT | 26mm/70-120mm/6 otvorů |  | X | X |  | X | X |  | X | X |  | Ks
WSL-KOA/28/70-120/LWT | Koš KOA 6 míst pro zkumavky průměru 28mm, délky 70-120mm, regulace výšky | KOA/28/70-120/LWT | 28mm/70-120mm/6 otvorů |  | X | X |  | X | X |  | X | X |  | Ks
WSL-KOA/30/70-120/LWT | Koš KOA 3 místa pro zkumavky průměru 30mm, délky 70-120mm, regulace výšky | KOA/30/70-120/LWT | 30mm/70-120mm/3 otvory |  | X | X |  | X | X |  | X | X |  | Ks